## mpc_branch_type
idx | branch_type
1 | PiModelLine
2 | PiModelLine
3 | PiModelLine
4 | PiModelLine
5 | PiModelLine
6 | PiModelLine
7 | PiModelLine
8 | PiModelLine
9 | PiModelLine

## mpc_branch
fbus | tbus | r | x | b | rateA | rateB | rateC | ratio | angle | status | angmin | angmax
1 | 4 | 0 | 0.0576 | 0 | 250 | 250 | 250 | 0 | 0 | 1 | -360 | 360
4 | 5 | 0.017 | 0.092 | 0.158 | 250 | 250 | 250 | 0 | 0 | 1 | -360 | 360
5 | 6 | 0.039 | 0.17 | 0.358 | 150 | 150 | 150 | 0 | 0 | 1 | -360 | 360
3 | 6 | 0 | 0.0586 | 0 | 300 | 300 | 300 | 0 | 0 | 1 | -360 | 360
6 | 7 | 0.0119 | 0.1008 | 0.209 | 150 | 150 | 150 | 0 | 0 | 1 | -360 | 360
7 | 8 | 0.0085 | 0.072 | 0.149 | 250 | 250 | 250 | 0 | 0 | 1 | -360 | 360
8 | 2 | 0 | 0.0625 | 0 | 250 | 250 | 250 | 0 | 0 | 1 | -360 | 360
8 | 9 | 0.032 | 0.161 | 0.306 | 250 | 250 | 250 | 0 | 0 | 1 | -360 | 360
9 | 4 | 0.01 | 0.085 | 0.176 | 250 | 250 | 250 | 0 | 0 | 1 | -360 | 360

## mpc_bus
bus_i | type | Pd | Qd | Gs | Bs | area | Vm | Va | baseKV | zone | Vmax | Vmin
1 | 3 | 0 | 0 | 0 | 0 | 1 | 1 | 0 | 345 | 1 | 1.1 | 0.9
2 | 2 | 0 | 0 | 0 | 0 | 1 | 1 | 0 | 345 | 1 | 1.1 | 0.9
3 | 2 | 0 | 0 | 0 | 0 | 1 | 1 | 0 | 345 | 1 | 1.1 | 0.9
4 | 1 | 0 | 0 | 0 | 0 | 1 | 1 | 0 | 345 | 1 | 1.1 | 0.9
5 | 1 | 90 | 30 | 0 | 0 | 1 | 1 | 0 | 345 | 1 | 1.1 | 0.9
6 | 1 | 0 | 0 | 0 | 0 | 1 | 1 | 0 | 345 | 1 | 1.1 | 0.9
7 | 1 | 100 | 35 | 0 | 0 | 1 | 1 | 0 | 345 | 1 | 1.1 | 0.9
8 | 1 | 0 | 0 | 0 | 0 | 1 | 1 | 0 | 345 | 1 | 1.1 | 0.9
9 | 1 | 125 | 50 | 0 | 0 | 1 | 1 | 0 | 345 | 1 | 1.1 | 0.9

## mpc_gen
bus | Pg | Qg | Qmax | Qmin | Vg | mBase | status | Pmax | Pmin | Pc1 | Pc2 | Qc1min | Qc1max | Qc2min | Qc2max | ramp_agc | ramp_10 | ramp_30 | ramp_q | apf
1 | 72.3 | 27.03 | 300 | -300 | 1.04 | 100 | 1 | 250 | 10 | 0 | 0 | 0 | 0 | 0 | 0 | 0 | 0 | 0 | 0 | 0
2 | 163 | 6.54 | 300 | -300 | 1.025 | 100 | 1 | 300 | 10 | 0 | 0 | 0 | 0 | 0 | 0 | 0 | 0 | 0 | 0 | 0
3 | 85 | -10.95 | 300 | -300 | 1.025 | 100 | 1 | 270 | 10 | 0 | 0 | 0 | 0 | 0 | 0 | 0 | 0 | 0 | 0 | 0

## mpc_gencost
2 | startup | shutdown | n | c(n-1) | ... | c0
2 | 1500 | 0 | 3 | 0.11 | 5 | 150
2 | 2000 | 0 | 3 | 0.085 | 1.2 | 600
2 | 3000 | 0 | 3 | 0.1225 | 1 | 335

## mpc_load_type
idx | load_type
4 | PQ_Const_P
5 | PQ_Const_P
9 | PQ_Const_P
10 | PQ_Const_P
11 | PQ_Const_P
12 | PQ_Const_P
13 | PQ_Const_P
14 | PQ_Const_P

## mpc_scalar
function mpc | mpc_version | mpc_baseMVA
case9 | 2 | 100

## dyn_gen
bus | sym_gen_type | sym_gen_dynamic_para
1 | SM_2axis_cb_v6 | gen_dynamic_paras_ieee_9_sauer_1
2 | SM_2axis_cb_v6 | gen_dynamic_paras_ieee_9_sauer_2
3 | SM_2axis_cb_v6 | gen_dynamic_paras_ieee_9_sauer_3

## dyn_plant
bus | Plant_type | Gen | isa_slack | Gov | Exc
1 | plant_cb_v6 | SM_2axis_cb_v6 | true | gov_ieee_tgov1_cb__rscad_param | avr_t1_cb_sauer__1_param
2 | plant_cb_v6 | SM_2axis_cb_v6 | false | gov_ieee_tgov1_cb__rscad_param | avr_t1_cb_sauer__1_param
3 | plant_cb_v6 | SM_2axis_cb_v6 | false | gov_ieee_tgov1_cb__rscad_param | avr_t1_cb_sauer__1_param